## Sheet1
이 색의 표에만 값을 입력하여 주십시오.
구동 모터 용량 선정
무계 (W) : | 20000 | kg
이송속도(V): | 10 | m/min |  | 주행저항 : | 22.5 | kg/ton
바퀴 (D1) Ø: | 200 | mm |  | 안전주행 20%증가 | 27 | kg/ton
바퀴 샤프트 (D2)Ø: | 70 | mm
|  |  |  | 모터 용량 : | 3.7815 | kw
마찰 계수(μ) : | 0.05
효율(ŋ) : | 0.7 | % | 주행저항= | (1000/D1/2)*(μ*D2/2+0.05)
안전율 : | 3 | 배 | 모터동력= | W(ton)*안전주행*이송속도(V)
구동 스프라킷 pcdØ(R) : | 154.319 | mm |  | (6120*07)
|  |  | 출력 토크(T) |  | T=716.2 * HP/N(kg-m)
모터 R.P.M : | 1750 | rpm | T= | 1HP=746W= | 175.9179 | [kg-m]
가감속 구간(s) : | 1.5 | s | 안전율 미 적용 T= |  | 58.6393 | [kg-m]
|  |  | 안전율 미 적용 kw= |  | 1.2605 | [kw]
감속비 선정
롤러 1회전당 : | 484.5617 | mm | 이동한다.
분당 | 10 | m/min | 을 가기위해서는
구동 롤러가 | 20.6372 | 회전하면 | 10 | m/min을 충족한다.
감속비 | 84.7983 | i
전동 대차 모터 산출 식
부하 관성 모멘트 : |  | J[kg cm^2] = W*D1*D1/8
가속 토크 : |  | Ta=J/G*2*π*F/s[kg cm], G 는 중력 가속도 980 cm/s^2
등속 토크 : |  | Tm=μ*W*D1/4 [kg cm]
등속회전속도F | 0.34395 | [turn/s]
J= | 1000000 | [kg cm^2]
Ta= | 1469.4067 | [Kg cm]
Tm= | 5000 | [Kg cm]
가속구간시 필요한 토크 : |  | Ta+Tm= | 6469.4067 | [kg cm] = | 64.6941 | [kg m]
등속 구간시 필요한 토크 : |  | = | 5000 | [kg cm] = | 50 | [kg m]
kw = | T*N/974 | = | 1.3707 | [kw] | 안전율 미적용
컨베어 모터 산출 식
스프라켓 간의 거리 |  | = | 11000 | mm
모터의 HP= | W*μ*V/4500*ŋ |  | = | 1.7778 | [HP]
감속기 출력측에 걸리는 부하 T |  |  | W*μ*R(m) = |  | 154.319 | [kg m]
ŋ=운반기계 모터 효율 : |  | 0.8 |  | kw = | 3.2697 | [kw]